## FCFRC
| PEGASE | FCFRC |  | Corde-> | 0.9 |  |  |  |  | Bras
| C101A | 15 m | MVE kg | C m | C % |  |  |  |  | levier | Mt
| Pesée du 007/03/2017 > |  | 275 | 0.6171 | 68.57% |  |  |  |  | 0.6171 | 169.7025
[8 empty] | 0.6171 | 68.57% | -1.84 | 0
| 70 min -> | Pilote | 100 |  |  |  |  | 0.27921 | 31.02% | -0.65 | -65 | L
| 7 max -> | Bagages | [5 empty] | 0.27921 | 31.02% | 0.15 | 0
| 2 x 80 l -> | Ballasts | 0 |  |  |  |  | 0.27921 | 31.02% | 0.15 | 0
|  | total -> | 375 | 0.27921 | 31.02% | [5 empty] | 104.7025
Attention : respecter la limitation la plus restrictive
Attention : masse maxi Ballasts vides 386 kg
Attention : charge utile ENP 104,5 kg.
| seules les cellules jaunes peuvent être modifiées | [11 empty] | m à j 12/05/2021 | HRU
| ref | 0
| Limites de centrage | [5 empty] | Tracé
Ca | 0.23 | 250 |  |  |  | 0.6171 | 275 | 68.57%
| 0.23 | 455 |  |  |  | 0.6171 | 275 | 68.57%
| 0.38 | 455 |  |  |  | 0.27921 | 375 | 31.02%
Cr | 0.38 | 250 |  |  |  | 0.27921 | 375 | 31.02%
[6 empty] | 0.27921 | 375 | 31.02%
| 0.38 | 386 |  | %CMA | Cm
| 0.23 | 386 |  | 0% | 0
|  |  |  | 5% | 0.045
|  |  |  | 10% | 0.09
|  |  |  | 15% | 0.135
|  |  |  | 20% | 0.18
|  | MMXENP | MENP | 25% | 0.225
| 0.2 | 379.5 | 375 | 30% | 0.27
| 0.65 | 379.5 |  | 35% | 0.315
|  |  |  | 40% | 0.36
|  |  |  | 45% | 0.405
|  |  |  | 50% | 0.45
|  |  |  | 55% | 0.495
|  |  |  | 60% | 0.54