## FCFAX
Schempp-Hirth |  | F-CFAX |  | Corde-> | 1.22 | à 0,33 |  |  |  | Bras |  |  | CMA = 0,87
JANUS B |  | 18,2 m | MVE kg | C m | C % |  |  |  |  | levier | Mt
|  | Pesée du 21/12/2017 -> | 410.5 | 0.5635 | 46.19% |  |  |  |  | 0.5635 | 231.3168
[8 empty] | 0.5635 | 46.19% | -1.9 | 0
| 70 min -> | Pilote AV | 100 |  |  |  |  | 0.19847 | 16.27% | -1.3 | -130 | La
|  | Pilote AR | 100 |  |  |  |  | 0.13483 | 11.05% | -0.19 | -19 | Lr
|  | Bagages | 0 |  |  |  |  | 0.13483 | 11.05% | 0.2 | 0
| 2 x 70 l max -> | Ballasts | 0 |  |  |  |  | 0.13483 | 11.05% | 0.196 | 0
|  | total -> | 610.5 | 0.13483 | 11.05% | [5 empty] | 82.3168
seules les cellules jaunes peuvent être modifiées | [13 empty] | m à j 12/05/2021 | HRU
| ref | 0
|  | Limites de centrage | Janus B | Janus Ce |  |  | Tracé
Ca | 0.07 | 400 | 0.07 | 0.04 |  | 0.5635 | 410.5 | 46.19%
| 0.07 | 620 |  |  |  | 0.5635 | 410.5 | 46.19%
| 0.3 | 620 |  |  |  | 0.19847 | 510.5 | 16.27%
Cr | 0.3 | 400 | 0.3 | 0.27 |  | 0.13483 | 610.5 | 11.05%
[6 empty] | 0.13483 | 610.5 | 11.05%
[6 empty] | 0.13483 | 610.5 | 11.05%
|  | % CMA | Cm
|  | 0% | 0
|  | 5% | 0.061
|  | 10% | 0.122
|  | 15% | 0.183
|  | 20% | 0.244
|  | 25% | 0.305
|  | 30% | 0.366
|  | 35% | 0.427
|  | 40% | 0.488
|  | 45% | 0.549
MMXENP
| 0 | 670
| 0.6 | 670
MMXENP