## FCGLB
| Schempp-Hirth | F-CGLB |  | Corde-> | 0.82 |  |  |  |  | Bras
| Ventus B | 16,6 m | masse kg | C m | C % |  |  |  |  | levier | Mt
| Pesée du 24/09/2019 corrigée par lest fixe le 31/09/2019 => |  | 265.5 | 0.58055 | 70.8% |  |  |  |  | 0.58055 | 154.136
(3 kg à 1745 mm)
[8 empty] | 0.58055 | 70.8% | -1.745 | 0
| 75 min -> | Pilote | 98 |  |  |  |  | 0.28438 | 34.68% | -0.518 | -50.764 | L
| 7 max -> | Bagages | 0 |  |  |  |  | 0.28438 | 34.68% | 0.2 | 0
| 2 x 80 l -> | Ballasts | 60 |  |  |  |  | 0.26775 | 32.65% | 0.167 | 10.02
|  | total -> | 423.5 | 0.26775 | 32.65% | [5 empty] | 113.392
Attention : respecter la limitation la plus restrictive
Attention : machine plutôt centrée AR => masse mini pilote 75 kg.
Attention : charge utile ENP 98,6 kg.
Attention : masse maxi 430 kg
| seules les cellules jaunes peuvent être modifiées | [11 empty] | mise à jour 19/05/2021 | HRU
| ref | 0
| Limites de centrage | [5 empty] | Tracé
Ca | 0.2 | 280 | 0,2/330 |  |  | 0.58055 | 265.5 | 70.8%
| 0.2 | 430 | 0,2/430 |  |  | 0.58055 | 265.5 | 70.8%
| 0.34 | 430 | 0,285/430 |  |  | 0.28438 | 363.5 | 34.68%
Cr | 0.34 | 340 | 0,34/340 |  |  | 0.28438 | 363.5 | 34.68%
| 0.34 | 280 | 0,34/280 |  |  | 0.26775 | 423.5 | 32.65%
0,2/330
| 0.2 | 430 |  | %CMA | Cm
| 0.2 | 500 |  | 0% | 0
| 0.245 | 500 |  | 5% | 0.041
| 0.285 | 430 |  | 10% | 0.082
|  |  |  | 15% | 0.123
|  |  |  | 20% | 0.164
|  | MMXENP |  | 25% | 0.205
| 0.1 | 364.1 |  | 30% | 0.246
| 0.6 | 364.1 |  | 35% | 0.287
|  |  |  | 40% | 0.328
|  |  |  | 45% | 0.369
|  |  |  | 50% | 0.41
|  |  |  | 55% | 0.451
|  |  |  | 60% | 0.492
Ballasts
Le Ventus b 16,6 m
est limité à 430 kg