## FCHPA
| GROB Astir CS | FCHPA |  | Corde-> | 1.06 |  |  |  |  | Bras
| G102 | 15 m | MVE kg | C m | C % |  |  |  |  | levier | Mt
| Pesée du 20/03/2019 > |  | 278 | 0.6561 | 61.9% |  |  |  |  | 0.6561 | 182.3958
[8 empty] | 0.6561 | 61.9% | -1.84 | 0
| 70 min -> | Pilote | 90 |  |  |  |  | 0.37947 | 35.8% | -0.475 | -42.75 | L
| 7 max -> | Bagages | 0 |  |  |  |  | 0.37947 | 35.8% | 0.2 | 0
| 2 x 80 l -> | Ballasts | 0 |  |  |  |  | 0.37947 | 35.8% | 0.315 | 0
|  | total -> | 368 | 0.37947 | 35.8% | [5 empty] | 139.6458
Attention : respecter la limitation la plus restrictive
Attention : masse maxi Ballasts vides 380 kg
Attention : masse limite ENP 109,6 kg.
| seules les cellules jaunes peuvent être modifiées | [11 empty] | m à j 12/05/2021 | HRU
| ref | 0
| Limites de centrage | [5 empty] | Tracé
Ca | 0.31 | 250 |  |  |  | 0.6561 | 278 | 61.9%
| 0.31 | 450 |  |  |  | 0.6561 | 278 | 61.9%
| 0.48 | 450 |  |  |  | 0.37947 | 368 | 35.8%
Cr | 0.48 | 250 |  |  |  | 0.37947 | 368 | 35.8%
[6 empty] | 0.37947 | 368 | 35.8%
| 0.31 | 380 |  | %CMA | Cm
| 0.48 | 380 |  | 0% | 0
|  |  |  | 5% | 0.053
|  |  |  | 10% | 0.106
|  |  |  | 15% | 0.159
|  |  |  | 20% | 0.212
|  | MMXENP |  | 25% | 0.265
| 0.3 | 387.6 |  | 30% | 0.318
| 0.7 | 387.6 |  | 35% | 0.371
|  |  |  | 40% | 0.424
|  |  |  | 45% | 0.477
|  |  |  | 50% | 0.53
|  |  |  | 55% | 0.583
|  |  |  | 60% | 0.636