## FCGGH
| Schempp-Hirth | F-CGGH |  | Corde-> | 0.92 |  |  |  |  | Bras
| Discus B | 15 m | masse kg | C m | C % |  |  |  |  | levier | Moment
| Pesée du 17/09/2019 > |  | 255.5 | 0.58 | 63.04% |  |  |  |  | 0.58 | 148.19
[8 empty] | 0.58 | 63.04% | -1.715 | 0
| 6,5 max -> | Ballast AR | 0 |  |  |  |  | 0.58 | 63.04% | 4.08 | 0
| 70 min -> | Pilote | 100 |  |  |  |  | 0.29027 | 31.55% | -0.45 | -45 | L
| 2 max -> | Bagages | 0 |  |  |  |  | 0.29027 | 31.55% | 0.88 | 0
| 2 x 86 max -> | Ballasts ailes | 160 |  |  |  |  | 0.26318 | 28.61% | 0.203 | 32.48
|  | total -> | 515.5 | 0.26318 | 28.61% |  |  | 0.26318 | 28.61% |  | 135.67
Attention : machine plutôt centrée AV.
seules les cellules jaunes peuvent être modifiées | [12 empty] | mise à jour 19/05/2021 | HRU
| ref | 0
| Limites de centrage | [5 empty] | Tracé
| 0.26 | 290 |  |  |  | 0.58 | 255.5 | 63.04%
| 0.26 | 525 | WB pleins |  |  | 0.58 | 255.5 | 63.04%
| 0.33 | 525 |  |  |  | 0.58 | 255.5 | 63.04%
Cr | 0.4 | 525 |  |  |  | 0.29027 | 355.5 | 31.55%
| 0.4 | 290 |  |  |  | 0.29027 | 355.5 | 31.55%
[6 empty] | 0.26318 | 515.5 | 28.61%
Ca | 0.26 | 290 | WB vides
|  |  |  | %CMA | Cm
|  |  |  | 0% | 0
|  |  |  | 5% | 0.046
|  |  |  | 10% | 0.092
| extension ballasts |  |  | 15% | 0.138
|  |  |  | 20% | 0.184
| 0.26 | 525 |  | 25% | 0.23
| 0.375 | 514 |  | 30% | 0.276
| 0.4 | 323.6 |  | 35% | 0.322
|  |  |  | 40% | 0.368
|  |  |  | 45% | 0.414
|  |  |  | 50% | 0.46
|  | MMXENP |  | 55% | 0.506
| 0.2 | 365 |  | 60% | 0.552
| 0.7 | 365
MMXENP
Selon TCDS n°EASA.A.049